## LAHOULE pcb
LA HOULE | Partlist
Back PCB
Amount | Part | Value | Package | Ref Mouser
2 | C2 C17 | 18p | C0603 | 81-GRM185C1H180JA01J
13 | C4 C7 C12 C14 C16 C18 C20 C24 C25 C30 C33 C39 C42 | 100n | C0603 | 81-GRM188R71E104JA1J
2 | C11 C15 | 3.3u | C0603 | 81-GRM188R61A335KE5D
4 | C19 C21 C22 C23 | 220p | C0603 | 81-GRM185C1H221GA01D
3 | C27 C31 C34 | 1n | C0603 | 81-GRM1885C1H102FA1J
3 | C28 C29 C32 | 10n | C0603 | 81-GRM18R71H103JA01D
2 | C35 C43 | 470n | C0603 | 81-GRM18F51C474ZA01J
2 | C36 C37 | 47u | PANASONIC_D | 667-EEE-FK1V470P
3 | C38 C40 C41 | 22u | PANASONIC_C | 667-EEE-FP1E220AR
2 | D3 D4 | 1N5819HW | SOD123 | 621-1N5819HW-F
1 | IC4 | DAC8552 | MSOP-8 | 595-DAC8552IDGKT
2 | IC5 IC6 | TL072 | SO08 | 595-TL072CD
1 | IC8 | MCP6002 | SO08 | 579-MCP6002-I/SN
1 | IC9 | MCP6004 | SO14 | 579-MCP6004-I/SL
1 | IC10 | LM4040B10 | DBZ_R-PDSO-G3 | 595-LM4040C10IDBZR
2 | IC11 IC12 | LM1117-3.3 | SOT223 | 926-LM1117MPX3.3NOPB
1 | IC13 | LM4040B25 | DBZ_R-PDSO-G3 | 595-LM4040C25IDBZR
1 | JP2 | M05X2MINIJTAG | 2X5-1.27 | 649-221111-00010T4LF
1 | Q1 | 8MHz | HC49UP | 815-ABLS2-8-D4Y-T
5 | Q2 Q3 Q4 Q5 Q6 | MMBT3904 | SOT23-BEC | 863-MMBT3904LT1G
8 | R2 R3 R4 R7 R9 R10 R22 R24 | 100 | R0603 | 652-CR0603FX-1000ELF
1 | R8 | 2.49k | R0603 | 652-CR0603FX-2491ELF
5 | R13 R15 R28 R33 R40 | 33k | R0603 | 652-CR0603FX-3302ELF
16 | R14 R16 R26 R29 R30 R31 R32 R36 R38 R39 R41 R42 R44 R54 R55 R56 | 100k | R0603 | 652-CR0603-FX-1003GLF
1 | R20 | 30k | R0603 | 652-CR0603FX-3002ELF
2 | R21 R25 | 220k | R0603 | 652-CR0603FX-2203ELF
3 | R23 R35 R43 | 120k | R0603 | 652-CR0603FX-1203ELF
1 | R34 | 20k | R0603 | 652-CR0603FX-2002ELF
1 | R37 | 27k | R0603 | 652-CR0603FX-2702ELF
1 | R45 | 39k | R0603 | 652-CR0603FX-3902ELF
1 | R46 | 3.3M | R0603 | 71-CRCW06033M30FKEA
5 | R47 R48 R49 R57 R58 | 10k | R0603 | 652-CR0603-FX-1002GLF
3 | R50 R52 R62 | 3.3k | R0603 | 652-CR0603-FX3301ELF
2 | R51 R53 | 4.7k | R0603 | 652-CR0603FX-4701ELF
1 | R59 | 50k | 3296X | 81-PV36X503C01B00
1 | R60 | 2.49k | R0805 | 652-CR0805FX-2491ELF
1 | R61 | 270 | R0603 | 652-CR0603FX-2700ELF
4 | SV1 SV2 SV3 SV4 | MA10-1 | header | 737-PH1-10-UA
1 | UC1 | STM32F103CBT6 | LQFP48 | 511-STM32F103CBT6
1 | X1 | 22-23-2041 | con-molex | 571-3-641213-4
Front PCB
Amount | Part | Value | Package | Ref Mouser
5 |  | Blue banana |  | 530-108-0910-1
5 |  | Black banana |  | 530-108-0903-1
1 |  | Green Banana |  | 530-1080904-1
2 |  | Red Banana |  | 530-108-0902-1
3 |  | LED, Red/Green, 3 terminals, common K |  | 604-WP115VEGW
2 |  | Switch, 6mm |  | 612-TL1105SP-250
2 |  | Cap for switch |  | 612-1R-BK
2 |  | ON-ON switch | SPDT | 506-A101SDCQ04
4 | SV1 SV2 SV3 SV4 | MA10-1 | header | 710-61301011821
5 |  | B10K |  | https://www.thonk.co.uk/shop/alpha-9mm-pots/